## 分部分项工程和单价措施项目清单与计价表(格式二)
儿童健康大楼绿植及塑木地板工程工程量清单
工程名称: |  | 儿童健康大楼绿植及塑木地板工程 |  |  | 标段： |  |  | 第1页, 共4页
序号 | 项目编码 |  | 项目名称 | 项目特征描述 | 计量 单位 | 工程量 | 金额(元)
[7 empty] | 综合单价 | 合价 | 其中
暂估价
1.连廊部分
1 | 011207001005 |  | 正方形花箱 | 1、材质：钢龙骨底架 氟碳铝单板3.0mm 2、规格：0.6米*0.6米*0.6米 | 个 | 1.000
2 | 011207001006 |  | 正方形花箱 | 1、材质：钢龙骨底架 氟碳铝单板3.0mm 2、规格：0.6米*0.6米*0.7米 | 个 | 1.000
3 | 011207001007 |  | 正方形花箱 | 1、材质：钢龙骨底架 氟碳铝单板3.0mm 2、规格：0.6米*0.6米*0.8米 | 个 | 1.000
4 | 011207001008 |  | 正方形花箱 | 1、材质：钢龙骨底架 氟碳铝单板3.0mm 2、规格：0.6米*1米*0.5米 | 个 | 1.000
5 | 011207001009 |  | 正方形花箱 | 1、材质：钢龙骨底架 氟碳铝单板3.0mm 2、规格：0.6米*1米*0.6米 | 个 | 1.000
6 | 011207001010 |  | 正方形花箱 | 1、材质：钢龙骨底架 氟碳铝单板3.0mm 2、规格：0.6米*1米*0.9米 | 个 | 1.000
7 | 011207001011 |  | 圆形花盆 | 1、材质：钢龙骨底架 氟碳铝单板3.0mm 2、规格：外径0.8米，高度0.4米 | 个 | 2.000
儿童健康大楼绿植及塑木地板工程工程量清单
工程名称: |  | 儿童健康大楼绿植及塑木地板工程 |  |  | 标段： |  |  | 第2页, 共4页
序号 | 项目编码 |  | 项目名称 | 项目特征描述 | 计量 单位 | 工程量 | 金额(元)
[7 empty] | 综合单价 | 合价 | 其中
暂估价
8 | 011207001012 |  | 圆形花盆 | 1、材质：钢龙骨底架 氟碳铝单板3.0mm 2、规格：外径1.0米，高度0.6米 | 个 | 1.000
9 | 011207001013 |  | 圆形花盆 | 1、材质：钢龙骨底架 氟碳铝单板3.0mm 2、规格：外径1.2米，高度0.5米 | 个 | 1.000
10 | 011207001014 |  | 圆形花槽卡座 | 1、材质：钢龙骨底架 氟碳铝单板3.0mm 2、规格：外径3.0米，内径2.0米，高度0.45米，面宽0.5米 | 个 | 3.000
11 | 011207001015 |  | 圆形花槽卡座 | 1、材质：钢龙骨底架 氟碳铝单板3.0mm 2、规格：外径3.4米，内径2.4米，高度0.45米，面宽0.5米 | 个 | 1.000
12 | 011207001016 |  | 圆形花槽卡座 | 1、材质：钢龙骨底架 氟碳铝单板3.0mm 2、规格：外径4米，内径3米，高度0.5米，面宽0.5米 | 个 | 2.000
13 | 011207001017 |  | 小圆蛋卡座 | 1、材质：钢龙骨底架 氟碳铝单板3.0mm 2、规格：外径1.0米，高度0.45米 | 个 | 2.000
14 | 011207001018 |  | 小圆蛋卡座 | 1、材质：钢龙骨底架 氟碳铝单板3.0mm | 个 | 1.000
儿童健康大楼绿植及塑木地板工程工程量清单
工程名称: |  | 儿童健康大楼绿植及塑木地板工程 |  |  | 标段： |  |  | 第3页, 共4页
序号 | 项目编码 |  | 项目名称 | 项目特征描述 | 计量 单位 | 工程量 | 金额(元)
[7 empty] | 综合单价 | 合价 | 其中
暂估价
2、规格：外径1.2米，高度0.45米
15 | 011207001019 |  | 小圆蛋卡座 | 1、材质：钢龙骨底架 氟碳铝单板3.0mm 2、规格：外径1.4米，高度0.45米 | 个 | 2.000
16 | 011207001020 |  | 小圆蛋卡座 | 1、材质：钢龙骨底架 氟碳铝单板3.0mm 2、规格：外径1.6米，高度0.45米 | 个 | 1.000
17 | 011207001021 |  | 弧形花槽 | 1、材质：钢龙骨底架 氟碳铝单板3.0mm 2、规格：直径7.8米，弧长9.0米，宽度0.6米，花箱高0.8米 | 个 | 1.000
18 | 011207001022 |  | 弧形异型花槽 | 1、材质：钢龙骨底架 氟碳铝单板3.0mm 2、规格：直径6.8米，弧长7.0米，宽度 | 个 | 1.000
2.六楼空中花园休闲区地面改造部分
19 | 011104002002 |  | 户外木塑地板 | 1、底架50*50*1.5mm不锈钢管 2、底板难燃胶合板12mm 3、20mm户外塑木地板 | m2 | 171.500
20 | 050201001001 |  | 庭院砾石铺装 | 1、庭院专用砾石20-30mm 2、满铺厚度50mm | m2 | 5.200
儿童健康大楼绿植及塑木地板工程工程量清单
工程名称: |  | 儿童健康大楼绿植及塑木地板工程 |  |  | 标段： |  |  | 第4页, 共4页
序号 | 项目编码 |  | 项目名称 | 项目特征描述 | 计量 单位 | 工程量 | 金额(元)
[7 empty] | 综合单价 | 合价 | 其中
暂估价
分部分项小计
措施项目
| AQFHWMSG |  | 绿色施工安全防护措施费
| QTCSF |  | 其他措施项目费
21 | 粤011703002001 |  | 单独装饰装修工程垂直运输 | 1、人工垂直运输 利是 2、人工垂直运输 金属材料 3、人工垂直运输 木塑地板 | 项 | 1.000
措施项目小计
合 计

## 主要材料设备价格表(单价)(格式二)
主要材料设备价格表
工程名称: |  | 儿童健康大楼绿植及塑木地板工程 |  |  |  | 第1页, 共1页
序号 | 材料设备编码 |  | 材料设备名称 | 规格、型号等特殊要求 | 单位 | 除税率(%) | 除税编制价(元)
1 | 01000020 |  | 不锈钢型钢 综合 |  | t | 16.52
2 | 01210001 |  | 角钢 综合 |  | kg | 16.52
3 | 01290001 |  | 钢板 综合 |  | t | 16.52
4 | 03135001 |  | 低碳钢焊条 综合 |  | kg | 16.52
5 | 04010015 |  | 复合普通硅酸盐水泥 | P.C 32.5 | t | 16.52
6 | 04050110-0001 |  | 庭院专用砾石 |  | t | 2.92
7 | 05050080-0001 |  | 难燃胶合板 | 12mm | m2 | 16.52
8 | 07130001-0001 |  | 塑木地板 |  | m2 | 16.52
9 | 09130010-0001 |  | 铝单板烤漆 | 3mm | m2 | 16.52
10 | 99450680 |  | 柴油 | (机械用) | kg | 17.00
11 | 99450700 |  | 电 | (机械用) | kw·h | 17.00